## 과도 Stress
Electrical Stress Analysis
[7 empty] | 총 항목수 |  | OK |  | NG |  |  | 결과 | 날짜
[7 empty] | 3 |  | 3 |  | 0 |  |  | PASS | 2025.10.16
▶ 측정조건 : Load = Worst Cast of Max or Min
▶ 측정 항목
PFC 有 모델은 PFC모델만 입력전압 변경하여 90V and 264V 에서 측정하고, PFC출력을 사용하는 부분의 부품은 90V or 264V 1회만 측정
단, PFC 有 모델 중 WLLC의 Standby mode 기능 동작으로 PFC 동작없이 WLLC 가 동작하는 모델은 90V and 264V 전압변경하여 측정 한다.
1. 각 Block 별 Stress Analysis
▶ 측정조건 : 2nd Recti-Diode는 Oscilloscope의 측정 주파수 대역을 Full Bandwidth ( 500Mhz이상) 으로 설정하고 측정한다. * AC 착/탈 10회 이상 ▶ PFC 有 모델 : PFC Block만 입력전압 변경 측정한다. Main, Mulit, LED Driver는 90V/264V 2개 입력중 1개만 측정. PFC 無 모델, Standby mode에서 PFC미동작 모델은 전체 측정.
NO | Block | Function |  | Loc. Num. Part Nubmer |  | Test Factor |  | SPEC. |  | SPEC. |  | 90Vac | [6 empty] | 264Vac |  |  | 90 → 264Vac | 264 → 90Vac
[12 empty] | Turn-on Transient * AC 착/탈 10회 이상 |  |  |  | Normal |  | Turn-off Transient * AC 착/탈 10회 이상 | Turn-on Transient * AC 착/탈 10회 이상 | Normal | Turn-off Transient * AC 착/탈 10회 이상 | Transient * 10회 이상 Worst | Transient * 10회 이상 Worst
1 | PFC | PFC IC |  | ICP801S UCC28064 |  | Vcc |  | 18V |  | 파형
[10 empty] | Result |  | 15.46 |  |  |  | 15.53 |  | 15.5 | 15.39 | 15.4 | 15.41
2 |  | PFC MOSFET |  | QP801CS MMSF60R190QTH |  | Vds / Vgs / Ids |  | 600V / 30V / 20A |  | 파형
[10 empty] | Result |  | 494V / 15.34V / 12.95A |  |  |  | 484V / 13.88V / 5.07A |  | 483V / 14.36V / 5.75A | 450V / 13.82V / 2.98A | 440V / 9.44V / 3.00A | 448V / 13.86V / 2.99A | 482V / 14.48V / 9.98A | 512V / 14.68V / 14.01A
3 |  | PFC MOSFET |  | QP802CS MMSF60R190QTH |  | Vds / Vgs / Ids |  | 600V / 30V / 20A |  | 파형
[10 empty] | Result |  | 490V / 18.17V / 13.16A |  |  |  | 483V / 16.39V / 5.62A |  | 482V / 16.79V / 5.65A | 461V / 13.80V / 5.31A | 438V / 8.31V / 2.92A | 437V / 13.82V / 2.96A | 483V / 16.71V / 10.28A | 522V / 19.71V / 13.97A
4 |  | PFC RECTIFIER |  | DP805 U20A6CIC |  | Vrr / Irr / Ifsm |  | 600V / 20A / 180A |  | 파형
[10 empty] | Result |  | 447V / 12.68A |  |  |  | 433V / 1561mA(mean) |  | 439V / 6.69A | 422V / 10.72A | 422V / 686mA(mean) | 425V / 4.14A | 438V / 18.11A | 495V / 17.55A
5 |  | BULK-CAP |  | CP803S (KU) 500V 39uF |  | Vp-p / Iripple |  |  |  | 파형
[10 empty] | Result |  | 413.6V |  |  |  | 403.8V / 460mA(rms) |  | 404.0V | 407.6V | 405.6V / 376mA(rms) | 406.2V
6 |  | BULK-CAP |  | CP804S (KU) 500V 39uF |  | Vp-p / Iripple |  |  |  | 파형
[10 empty] | Result |  | 417.4V |  |  |  | 404.2V / 449mA(rms) |  | 404.0V | 406.8V | 406.6V / 364mA(rms) | 406.8V
7 |  | BULK-CAP |  | CP805S (KU) 500V 39uF |  | Vp-p / Iripple |  |  |  | 파형
[10 empty] | Result |  | 423.6V |  |  |  | 404.6V / 464mA(rms) |  | 403.8V | 409.4V | 406.4V / 379mA(rms) | 406.6V
8 |  | BULK-CAP |  | CP806S (KU) 500V 39uF |  | Vp-p / Iripple |  |  |  | 파형
[10 empty] | Result |  | 420.2V |  |  |  | 404.2V / 491mA(rms) |  | 404.0V | 408.0V | 406.6V / 380mA(rms) | 406.8V
9 | LLC(1) | Main Control IC |  | ICM801S FA6B24N |  | Vcc |  | 33V |  | 파형
[10 empty] | Result | [8 empty] | 18.58V | 18.65V | 18.69V
10 |  | Main MOSFET |  | QM801CS MMD60R280QRH |  | Vds / Vgs / Ids |  | 600V / 30V / 13.8A |  | 파형
[10 empty] | Result | [8 empty] | 414V / 18.4V / 2.78A | 415V / 18.5V / 1.53A | 415V / 18.7V / 2.18A | 420V / 18.4V / 1.64A | 431V / 18.2V / 1.69A
11 |  | Main MOSFET |  | QM802CS MMD60R280QRH |  | Vds / Vgs / Ids |  | 600V / 30V / 13.8A |  | 파형
[10 empty] | Result | [8 empty] | 438V / 22.9V / 2.07A | 407V / 21.2V / 1.60A | 423V / 22.3V / 1.77A | 419V / 18.4V / 1.64A | 433V / 18.5V / 1.71A
12 |  | VCC CAP |  | CM811 (HML) 50V 22uF |  | Vp-p / Iripple |  |  |  | 파형
[10 empty] | Result | [8 empty] | 20.69V | 19.85V / 51mA(rms) | 19.85V
13 |  | VCC CAP |  | CM830 (HML) 50V 47uF |  | Vp-p / Iripple |  |  |  | 파형
[10 empty] | Result | [8 empty] | 24.89V | 24.75V / 119mA(rms) | 28.62V
14 |  | VCC CAP |  | CM840 (HML) 50V 47uF |  | Vp-p / Iripple |  |  |  | 파형
[10 empty] | Result | [8 empty] | 25.81V | 25.58V / 123mA(rms) | 29.57V
15 |  | VCC CAP |  | CM841 (HML) 50V 47uF |  | Vp-p / Iripple |  |  |  | 파형
[10 empty] | Result | [8 empty] | 24.85V | 24.79V / 109mA(rms) | 26.31V
16 |  | A17V Rectifier |  | DM851 MBRF2080CTP |  | Vrr / IF(AV) / Ifsm |  | 80V / 20A / 150A |  | 파형
[10 empty] | Result | [8 empty] | 38.7V / 11.20A | 36.1V / 1.694A(mean) | 36.5V / 10.37A
17 |  | A17V Rectifier |  | DM852 MBRF2080CTP |  | Vrr / IF(AV) / Ifsm |  | 80V / 20A / 150A |  | 파형
[10 empty] | Result | [8 empty] | 41.5V / 8.40A | 36.5V / 2.118A(mean) | 39.7V / 6.98A
18 |  | A17V Rectifier |  | DM853 MBRF2080CTP |  | Vrr / IF(AV) / Ifsm |  | 80V / 20A / 150A |  | 파형
[10 empty] | Result | [8 empty] | 39.9V / 8.11A | 36.0V / 1.659A(mean) | 39.4V / 7.82A
19 |  | A17V CAP |  | CM851 (NXQ) 35V 330uF |  | Vp-p / Iripple |  |  |  | 파형
[10 empty] | Result | [8 empty] | 17.50V | 17.23V / 374mA(rms) | 17.31V
20 |  | A17V CAP |  | CM852 (NXQ) 35V 330uF |  | Vp-p / Iripple |  |  |  | 파형
[10 empty] | Result | [8 empty] | 17.55V | 17.21V / 417mA(rms) | 17.33V
21 |  | A17V CAP |  | CM853 (NXQ) 35V 330uF |  | Vp-p / Iripple |  |  |  | 파형
[10 empty] | Result | [8 empty] | 17.66V | 17.23V / 631mA(rms) | 17.32V
22 |  | A17V CAP |  | CM854 (NXQ) 35V 330uF |  | Vp-p / Iripple |  |  |  | 파형
[10 empty] | Result | [8 empty] | 17.49V | 17.23V / 619mA(rms) | 17.32V
23 |  | A17V CAP |  | CM855 (NXQ) 35V 330uF |  | Vp-p / Iripple |  |  |  | 파형
[10 empty] | Result | [8 empty] | 17.56V | 17.24V / 436mA(rms) | 17.32V
24 |  | B17 CAP |  | CM870 (HML) 50V 47uF |  | Vp-p / Iripple |  |  |  | 파형
[10 empty] | Result | [8 empty] | 18.19V | 18.20V / 65.8mA(rms) | 18.18V
25 |  | B17 CAP |  | CM872 (HML) 50V 47uF |  | Vp-p / Iripple |  |  |  | 파형
[10 empty] | Result | [8 empty] | 13.23V | 13.20V / 24.4mA(rms) | 13.18V
26 | LLC(2) | Main Control IC |  | ICM901S FA6C13N |  | Vcc |  | 40V |  | 파형
[10 empty] | Result | [8 empty] | 19.95V | 19.99V | 20.00V
27 |  | Main MOSFET |  | QM901CS MMSF60R360QTH |  | Vds / Vgs / Ids |  | 600V / 30V / 11A |  | 파형
[10 empty] | Result | [8 empty] | 418V / 20.4V / 2.70A | 396V / 19.3V / 1.14A | 418V / 20.2V / 2.71A | 424V / 20.7V / 1.16A | 444V / 23.1V / 1.21A
28 |  | Main MOSFET |  | QM902CS MMSF60R360QTH |  | Vds / Vgs / Ids |  | 600V / 30V / 11A |  | 파형
[10 empty] | Result | [8 empty] | 465V / 21.2V / 3.78A | 414V / 21.2V / 1.21A | 418V / 21.2V / 2.63A | 426V / 21.3V / 1.25A | 438V / 21.5V / 1.32A
29 |  | Vdrv 출력 RECTIFIER |  | DM951 TMBRF40150CT |  | Vrr / IF(AV) / Ifsm |  | 150V / 40A / 200A |  | 파형
[10 empty] | Result | [8 empty] | 63.0V / 9.11A | 54.4V / 1.707A(mean) | 56.7V / 14.29A
30 |  | Vdrv 출력 RECTIFIER |  | DM952 TMBRF40150CT |  | Vrr / IF(AV) / Ifsm |  | 150V / 40A / 200A |  | 파형
[10 empty] | Result | [8 empty] | 63.1V / 20.55A | 54.7V / 1.585A(mean) | 57.2V / 15.82A
31 |  | Vdrv 출력 Cap |  | CM951 (NXQ) 100V 68uF |  | Vp-p / Iripple |  |  |  | 파형
[10 empty] | Result | [8 empty] | 29.3V | 27.0V / 531mA(rms) | 27.3V
32 |  | Vdrv 출력 Cap |  | CM952 (NXQ) 100V 68uF |  | Vp-p / Iripple |  |  |  | 파형
[10 empty] | Result | [8 empty] | 28.3V | 27.0V / 373mA(rms) | 27.1V
33 |  | Vdrv 출력 Cap |  | CM953 (NXQ) 100V 68uF |  | Vp-p / Iripple |  |  |  | 파형
[10 empty] | Result | [8 empty] | 28.4V | 27.2V / 408mA(rms) | 27.4V
34 |  | Vdrv 출력 Cap |  | CM954 (NXQ) 100V 68uF |  | Vp-p / Iripple |  |  |  | 파형
[10 empty] | Result | [8 empty] | 27.9V | 27.0V / 530mA(rms) | 27.4V
35 | LLC(3) | Main Control IC |  | ICM902S FA6C13N |  | Vcc |  | 40V |  | 파형
[10 empty] | Result | [8 empty] | 19.96V | 20.04V | 20.04V
36 |  | Main MOSFET |  | QM903CS MMD60R360QRH |  | Vds / Vgs / Ids |  | 600V / 30V / 11A |  | 파형
[10 empty] | Result | [8 empty] | 417V / 19.6V / 2.60A | 395V / 19.4V / 1.39A | 417V / 19.6V / 2.03A | 422V / 19.6V / 1.38A | 435V / 19.6V / 1.76A
37 |  | Main MOSFET |  | QM904CS MMD60R360QRH |  | Vds / Vgs / Ids |  | 600V / 30V / 11A |  | 파형
[10 empty] | Result | [8 empty] | 425V / 20.4V / 2.39A | 404V / 20.4V / 1.38A | 424V / 20.6V / 2.00A | 433V / 20.7V / 1.38A | 444V / 20.6V / 1.73A
38 |  | Vdrv 출력 RECTIFIER |  | DM951A TMBRF40150CT |  | Vrr / IF(AV) / Ifsm |  | 150V / 40A / 200A |  | 파형
[10 empty] | Result | [8 empty] | 65.8V / 19.64A | 63.1V / 1.320A(mean) | 63.5V / 8.07A
39 |  | Vdrv 출력 Cap |  | CM951A (NXQ) 100V 68uF |  | Vp-p / Iripple |  |  |  | 파형
[10 empty] | Result | [8 empty] | 31.3V | 70.0V / 503mA(rms) | 30.2V
40 |  | Vdrv 출력 Cap |  | CM952A (NXQ) 100V 68uF |  | Vp-p / Iripple |  |  |  | 파형
[10 empty] | Result | [8 empty] | 31.8V | 30.0V / 523mA(rms) | 30.1V
41 | LLC(4) | Main Control IC |  | ICM903S FA6C13N |  | Vcc |  | 40V |  | 파형
[10 empty] | Result | [8 empty] | 19.98V | 20.05V | 20.07V
42 |  | Main MOSFET |  | QM905CS MMD60R360QRH |  | Vds / Vgs / Ids |  | 600V / 30V / 11A |  | 파형
[10 empty] | Result | [8 empty] | 415V / 19.4V / 3.00A | 404V / 19.4V / 1.17A | 416V / 19.6V / 1.86A | 424V / 19.6V / 1.22A | 434V / 19.6V / 1.55A
43 |  | Main MOSFET |  | QM906CS MMD60R360QRH |  | Vds / Vgs / Ids |  | 600V / 30V / 11A |  | 파형
[10 empty] | Result | [8 empty] | 424V / 20.6V / 2.93A | 408V / 20.5V / 1.18A | 423V / 20.7V / 1.81A | 429V / 21.0V / 1.20A | 440V / 21.0V / 1.52A
44 |  | Vdrv 출력 RECTIFIER |  | DM951B TMBRF40150CT |  | Vrr / IF(AV) / Ifsm |  | 150V / 40A / 200A |  | 파형
[10 empty] | Result | [8 empty] | 70.2V / 21.55A | 68.2V / 1.559A(mean) | 71.2V / 8.30A
45 |  | Vdrv 출력 Cap |  | CM951B (NXQ) 100V 68uF |  | Vp-p / Iripple |  |  |  | 파형
[10 empty] | Result | [8 empty] | 34.5V | 34.0V / 617mA(rms) | 34.1V
46 |  | Vdrv 출력 Cap |  | CM952B (NXQ) 100V 68uF |  | Vp-p / Iripple |  |  |  | 파형
[10 empty] | Result | [8 empty] | 35.5V | 34.0V / 583mA(rms) | 34.0V
2. Remote On/Off (Stand By Block 출력 A전원 관련 부품 Stress 분석)
▶ 측정 목적 : Multi output을 가지는 Converter에서 A전원 부하 변동에 따른 다른출력 전압변동에 의한 동작의 안정성 및 Stress 평가
▶ 측정조건 : 2nd Recti-Diode는 Oscilloscope의 측정 주파수 대역을 Full Bandwidth ( 500Mhz이상) 으로 설정하고 측정한다. Stand By Mode 의 "A전원" 출력 부하 Max( 사양서 기준, N/W Standby 포함)에서 측정. ▶ PFC 有 모델 : PFC Block만 입력전압 변경 측정한다. Main, Mulit, LED Driver는 90V/264V 2개 입력중 1개만 측정. PFC 無 모델, Standby mode에서 PFC미동작 모델은 전체 측정.
NO | Block | Function |  | Loc. Num. Part Nubmer |  | Test Factor |  | SPEC. |  | SPEC. |  | 90Vac | [6 empty] | 264Vac
[12 empty] | Stand by |  |  |  | PS-On(Remote-On) |  | PS-Off(Remote Off) | Stand by | PS-On(Remote-On) | PS-Off(Remote Off)
1 | LLC(1) | Main Control IC |  | ICM801S FA6B24N |  | Vcc |  | 33V |  | 파형
[10 empty] | Result | [8 empty] | 18.54V | 18.53V | 18.52V
2 |  | Main MOSFET |  | QM801CS MMD60R280QRH |  | Vds / Vgs / Ids |  | 600V / 30V / 13.8A |  | 파형
[10 empty] | Result | [8 empty] | 382V / 18.2V / 3.10A | 410V / 18.5V / 3.10A | 410V / 18.4V / 3.44A
3 |  | Main MOSFET |  | QM802CS MMD60R280QRH |  | Vds / Vgs / Ids |  | 600V / 30V / 13.8A |  | 파형
[10 empty] | Result | [8 empty] | 397V / 19.2V / 3.85A | 421V / 19.4V / 3.80A | 420V /19.4V / 3.85A
4 |  | A17V Rectifier |  | DM851 MBRF2080CTP |  | Vrr / IF(AV) / Ifsm |  | 80V / 20A / 150A |  | 파형
[10 empty] | Result | [8 empty] | 41.2V / 29mA(mean) | 39.3V / 11.38A | 41.9V / 19.98A
5 |  | A17V Rectifier |  | DM852 MBRF2080CTP |  | Vrr / IF(AV) / Ifsm |  | 80V / 20A / 150A |  | 파형
[10 empty] | Result | [8 empty] | 38.9V / 35mA(mean) | 38.8V / 8.21A | 38.9V / 8.22A
6 |  | A17V Rectifier |  | DM853 MBRF2080CTP |  | Vrr / IF(AV) / Ifsm |  | 80V / 20A / 150A |  | 파형
[10 empty] | Result | [8 empty] | 38.3V / 34mA(mean) | 38.3V / 12.44A | 38.0V / 12.42A
7 |  | A17V CAP |  | CM851 (NXQ) 35V 330uF |  | Vp-p / Iripple |  |  |  | 파형
[10 empty] | Result | [8 empty] | 17.81V / 78mA(rms) | 17.78V | 17.86V
8 |  | A17V CAP |  | CM852 (NXQ) 35V 330uF |  | Vp-p / Iripple |  |  |  | 파형
[10 empty] | Result | [8 empty] | 17.76V / 79mA(rms) | 17.90V | 17.86V
9 |  | A17V CAP |  | CM853 (NXQ) 35V 330uF |  | Vp-p / Iripple |  |  |  | 파형
[10 empty] | Result | [8 empty] | 17.76V / 79mA(rms) | 17.82V | 17.85V
10 |  | A17V CAP |  | CM854 (NXQ) 35V 330uF |  | Vp-p / Iripple |  |  |  | 파형
[10 empty] | Result | [8 empty] | 17.85V / 78mA(rms) | 17.87V | 17.77V
11 |  | A17V CAP |  | CM855 (NXQ) 35V 330uF |  | Vp-p / Iripple |  |  |  | 파형
[10 empty] | Result | [8 empty] | 17.85V / 78mA(rms) | 17.78V | 17.81V
3. Vcc Diode Trr SPEC 관리 [ 산포검증 ]
ex)1N4007 사용시 Trr편차에 의해 온도 편차 발생(Trr spec 없음)
Test Method |  |  | Vcc Diode Trr spec 관리 diode 사용할것 (ex : UF4007) 1N4007 사용시 Trr min,max 온도 검증 후 사용
Pass/Fail Criteria |  |  | Trr SPEC 유무 확인
Result |  |  | -
3.1 Diode 샘플의 Trr 측정 | [12 empty] | 3.2 Diode Trr 온도 측정
Trr_max |  |  |  |  | Trr_min | [7 empty] | Trr_max |  |  |  | Trr_min
Trr 측정 파형 |  |  |  |  | Trr 측정 파형 | [7 empty] | 온도측정 |  |  |  | 온도측정
Trr_max : ms |  |  |  |  | Trr_min : ms | [7 empty] | Trr_max : ms |  |  |  | Trr_min : ms
4. FET SOA 측정
▶ 측정 조건 : Worst Case ( Vin, Iout )
▶ 측정 대상 : 전체 FET, TR
PFC MOSFET (QP801CS) | [12 empty] | PFC MOSFET (QP802CS)
Spec |  |  |  |  | 측정 파형 | [7 empty] | Spec |  |  |  | 측정 파형
LLC MOSFET - High side (QM801CS) | [12 empty] | LLC MOSFET - Low side (QM802CS)
Spec |  |  |  |  | 측정 파형 | [7 empty] | Spec |  |  |  | 측정 파형
LLC MOSFET - High side (QM901CS) | [12 empty] | LLC MOSFET - Low side (QM902CS)
Spec |  |  |  |  | 측정 파형 | [7 empty] | Spec |  |  |  | 측정 파형
LLC MOSFET - High side (QM903CS) | [12 empty] | LLC MOSFET - Low side (QM904CS)
Spec |  |  |  |  | 측정 파형 | [7 empty] | Spec |  |  |  | 측정 파형
LLC MOSFET - High side (QM905CS) | [12 empty] | LLC MOSFET - Low side (QM906CS)
Spec |  |  |  |  | 측정 파형 | [7 empty] | Spec |  |  |  | 측정 파형